## Planilha Orçamentária
PLANILHA ORÇAMENTÁRIA |  |  |  |  | Ref.Sinapi
Itens | Código SINAPI | Descrição | Unidade | Quant. | Custo unitário (R$) | Custo total (R$)
1 |  | SERVIÇOS PRELIMINARES |  |  |  | 0
1.1 | 98524 | LIMPEZA MANUAL DE VEGETAÇÃO EM TERRENO COM ENXADA.AF_05/2018 | M2 | 47.03 |  | 0
1.2 | 99059 | LOCACAO CONVENCIONAL DE OBRA, UTILIZANDO GABARITO DE TÁBUAS CORRIDAS PONTALETADAS A CADA 2,00M - 2 UTILIZAÇÕES. AF_10/2018 | M | 30.82 |  | 0
2 |  | MOVIMENTO DE TERRA |  |  |  | 0
2.1 | 93358 | ESCAVAÇÃO MANUAL DE VALA COM PROFUNDIDADE MENOR OU IGUAL A 1,30 M. AF_ 03/2016 | M3 | 4.6224 |  | 0
2.2 | 96995 | REATERRO MANUAL APILOADO COM SOQUETE. AF_10/2017 | M3 | 4.6224 |  | 0
3 |  | FUNDAÇÃO |  |  |  | 0
3.1 | 101616 | PREPARO DE FUNDO DE VALA COM LARGURA MENOR QUE 1,5 M (ACERTO DO SOLO NATURAL). AF_08/2020 | M2 | 11.556 |  | 0
3.2 | 102487 | CONCRETO CICLÓPICO FCK = 15MPA, 30% PEDRA DE MÃO EM VOLUME REAL, INCLUSIVE LANÇAMENTO. AF_05/2021 | M3 | 4.6224 |  | 0
3.3 | 101159 | ALVENARIA DE VEDAÇÃO DE BLOCOS CERÂMICOS MACIÇOS DE 5X10X20CM (ESPESSURA 10CM) E ARGAMASSA DE ASSENTAMENTO COM PREPARO EM BETONEIRA. AF_05/2020 Alvenaria para baldrame em tijolo maciço comum (e=20cm) assentes com argamassa de cimento,cal e areia (1:2:8), sem revestimento. (h=15 cm) | M3 | 5.778 |  | 0
3.4 | 96544 | ARMAÇÃO DE BLOCO, VIGA BALDRAME OU SAPATA UTILIZANDO AÇO CA-50 DE 6,3MM - MONTAGEM. AF_06/2017 | KG | 38.52 |  | 0
4 |  | SUPERESTRUTURA |  |  |  | 0
4.1 |  | VERGA / CONTRAVERGA
4.1.1 | 93184 | VERGA PRÉ-MOLDADA PARA PORTAS COM ATÉ 1,5 M DE VÃO. AF_03/2016 | M | 7.1 |  | 0
4.1.2 | 93182 | VERGA PRÉ-MOLDADA PARA JANELAS COM ATÉ 1,5 M DE VÃO. AF_03/2016 | M | 6.5 |  | 0
4.1.3 | 93194 | CONTRAVERGA PRÉ-MOLDADA PARA VÃOS DE ATÉ 1,5 M DE COMPRIMENTO. AF_03/2016 | M | 6.5 |  | 0
4.2 |  | CINTA DE AMARRAÇÃO
4.2.1 | 101159 | ALVENARIA DE VEDAÇÃO DE BLOCOS CERÂMICOS MACIÇOS DE 5X10X20CM (ESPESSURA 10CM) E ARGAMASSA DE ASSENTAMENTO COM PREPARO EM BETONEIRA. AF_05/2020 | M2 | 6.453 |  | 0
4.2.2 | 92776 | ARMAÇÃO DE PILAR OU VIGA DE UMA ESTRUTURA CONVENCIONAL DE CONCRETO ARMADO EM UMA EDIFICAÇÃO TÉRREA OU SOBRADO UTILIZANDO AÇO CA-50 DE 6,3 MM - MONTAGEM. AF_12/2015 | KG | 21.51 |  | 0
4.3 |  | LAJE
4.3.1 | 101963 | LAJE PRÉ-MOLDADA UNIDIRECIONAL, BIAPOIADA, PARA PISO, ENCHIMENTO EM CERÂMICA, VIGOTA CONVENCIONAL, ALTURA TOTAL DA LAJE (ENCHIMENTO+CAPA) = (8+4). AF_11/2020 | M2 | 6.21 |  | 0
5 |  | PAREDES E PAINEIS (alvenaria de elevação) |  |  |  | 0
5.1 | 87519 | ALVENARIA DE VEDAÇÃO DE BLOCOS CERÂMICOS FURADOS NA HORIZONTAL DE 9X19X19CM (ESPESSURA 9CM) DE PAREDES COM ÁREA LÍQUIDA MAIOR OU IGUAL A 6M² COM VÃOS E ARGAMASSA DE ASSENTAMENTO COM PREPARO EM BETONEIRA. AF_06/2014 | M2 | 121.2491 |  | 0
6 |  | ESQUADRIAS |  |  |  | 0
6.1 |  | PORTAS
6.1.1 | COMP-001 | PORTA EM AÇO DE ABRIR TIPO VENEZIANA (90 x 210 CM) SEM GUARNIÇÃO, FIXAÇÃO COM PARAFUSOS - FORNECIMENTO E INSTALAÇÃO. AF_12/2019 | UN | 4 |  | 0
6.1.2 | 100701 | PORTA DE FERRO, DE ABRIR, TIPO GRADE COM CHAPA, COM GUARNIÇÕES. AF_12/2019 (Porta de ferro p/ acesso caixa d'água) | M2 | 0.56 |  | 0
6.2 |  | JANELAS
6.2.1 | COMP-002 | JANELA DE AÇO DE CORRER TIPO VENEZIANA COM 4 FOLHAS (1,20 x 1,00M), COM BATENTE, FERRAGENS E PINTURAS ANTICORROSIVA E DE ACABAMENTO. EXCLUSIVE ALIZAR E CONTRAMARCO. FORNECIMENTO E INSTALAÇÃO. | UN | 3 |  | 0
6.2.2 | 102160 | INSTALAÇÃO DE VIDRO IMPRESSO, E = 4 MM, EM ESQUADRIA FIXADO COM BAGUETE. AF_01/2021 | M2 | 0.3364 |  | 0
6.2.3 | 94559 | JANELA DE AÇO TIPO BASCULANTE PARA VIDROS, COM BATENTE, FERRAGENS E PINTURA ANTICORROSIVA. EXCLUSIVE VIDROS, ACABAMENTO, ALIZAR E CONTRAMARCO. FORNECIMENTO E INSTALAÇÃO. AF_12/2019 | M2 | 0.36 |  | 0
7 |  | COBERTURA |  |  |  | 0
7.1 | 92541 | TRAMA DE MADEIRA COMPOSTA POR RIPAS, CAIBROS E TERÇAS PARA TELHADOS DE ATÉ 2 ÁGUAS PARA TELHA CERÂMICA CAPA-CANAL, INCLUSO TRANSPORTE VERTICAL. AF_07/2019 | M2 | 65.94 |  | 0
7.2 | 94445 | TELHAMENTO COM TELHA CERÂMICA CAPA-CANAL, TIPO PLAN, COM ATÉ 2 ÁGUAS, INCLUSO TRANSPORTE VERTICAL. AF_07/2019 | M2 | 65.94 |  | 0
7.3 | 94221 | CUMEEIRA PARA TELHA CERÂMICA EMBOÇADA COM ARGAMASSA TRAÇO 1:2:9 (CIMENTO, CAL E AREIA) PARA TELHADOS COM ATÉ 2 ÁGUAS, INCLUSO TRANSPORTE VERTICAL. AF_07/2019 | M | 7.83 |  | 0
7.4 | 94224 | EMBOÇAMENTO COM ARGAMASSA TRAÇO 1:2:9 (CIMENTO, CAL E AREIA). AF_07/20 | M | 47.41 |  | 0
8 |  | REVESTIMENTOS (interno/externo de paredes e teto do WC) |  |  |  | 0
8.1 |  | CHAPISCO
8.1.1 | 87893 | CHAPISCO APLICADO EM ALVENARIA (SEM PRESENÇA DE VÃOS) E ESTRUTURAS DE CONCRETO DE FACHADA, COM COLHER DE PEDREIRO. ARGAMASSA TRAÇO 1:3 COM PREPARO MANUAL. AF_06/2014 - barra chapiscada | M2 | 22.17 |  | 0
8.1.2 | 87878 | CHAPISCO APLICADO EM ALVENARIAS E ESTRUTURAS DE CONCRETO, COM COLHER DE PEDREIRO. ARGAMASSA TRAÇO 1:3 COM PREPARO MANUAL. AF_06/2014 | M2 | 244.52 |  | 0
8.2 |  | MASSA ÚNICA/EMBOÇO
8.2.1 | 87529 | MASSA ÚNICA, PARA RECEBIMENTO DE PINTURA, EM ARGAMASSA TRAÇO 1:2:8, PREPARO MECÂNICO COM BETONEIRA 400L, APLICADA MANUALMENTE EM FACES INTERNAS DE PAREDES, ESPESSURA DE 20MM, COM EXECUÇÃO DE TALISCAS. AF_06/2014 | M2 | 149.8955 |  | 0
8.2.2 | 87792 | EMBOÇO OU MASSA ÚNICA EM ARGAMASSA TRAÇO 1:2:8, PREPARO MECÂNICO COM BETONEIRA 400 L, APLICADA MANUALMENTE EM PANOS CEGOS DE FACHADA (SEM PRESENÇA DE VÃOS), ESPESSURA DE 25 MM. AF_06/2014 | M2 | 79.2311 |  | 0
8.2.3 | 87531 | EMBOÇO, PARA RECEBIMENTO DE CERÂMICA, EM ARGAMASSA TRAÇO 1:2:8, PREPARO MECÂNICO COM BETONEIRA 400L, APLICADO MANUALMENTE EM FACES INTERNAS DE PAREDES, PARA AMBIENTE COM ÁREA ENTRE 5M2 E 10M2, ESPESSURA DE 20MM, COM EXECUÇÃO DE TALISCAS. AF_06/2014 | M2 | 15.39 |  | 0
8.3 |  | REVESTIMENTO CERÂMICO - BANHEIRO (altura de 1,80m)
8.3.1 | 93395 | REVESTIMENTO CERÂMICO PARA PAREDES INTERNAS COM PLACAS TIPO ESMALTADA PADRÃO POPULAR DE DIMENSÕES 20X20 CM, ARGAMASSA TIPO AC I, APLICADAS EM AMBIENTES DE ÁREA MAIOR QUE 5 M2 A MEIA ALTURA DAS PAREDES. AF_06/2014 | M2 | 13.95 |  | 0
8.4 |  | REVESTIMENTO CERÂMICO - PIA E TANQUE (painel com 0,60m de altura)
8.4.1 | 93394 | REVESTIMENTO CERÂMICO PARA PAREDES INTERNAS COM PLACAS TIPO ESMALTADA PADRÃO POPULAR DE DIMENSÕES 20X20 CM, ARGAMASSA TIPO AC I, APLICADAS EM AMBIENTES DE ÁREA MENOR QUE 5 M2 A MEIA ALTURA DAS PAREDES. AF_06/2014 | M2 | 1.44 |  | 0
9 |  | PISOS INTERNOS E EXTERNOS |  |  |  | 0
9.1 |  | PISO INTERNO
9.1.1 | 95240 | LASTRO DE CONCRETO MAGRO, APLICADO EM PISOS OU RADIERS, ESPESSURA DE 3 CM. AF_07/2016 | M2 | 39.71 |  | 0
9.1.2 | 98681 | PISO CIMENTADO, TRAÇO 1:3 (CIMENTO E AREIA), ACABAMENTO RÚSTICO, ESPESSURA 2,0 CM, PREPARO MECÂNICO DA ARGAMASSA. AF_06/2018 | M2 | 39.71 |  | 0
9.2 |  | REVESTIMENTO CERÂMICO
9.2.1 | 93389 | REVESTIMENTO CERÂMICO PARA PISO COM PLACAS TIPO ESMALTADA PADRÃO POPULAR DE DIMENSÕES 35X35 CM APLICADA EM AMBIENTES DE ÁREA MENOR QUE 5 M2. AF_06/2014 | M2 | 39.71 |  | 0
9.2.2 | 96467 | RODAPÉ CERÂMICO DE 7CM DE ALTURA COM PLACAS TIPO ESMALTADA COMERCIAL DE DIMENSÕES 35X35CM (PADRAO POPULAR). AF_06/2017 | M | 38.8 |  | 0
9.3 |  | PISO EXTERNO - calçada externa
9.3.1 | 94990 | EXECUÇÃO DE PASSEIO (CALÇADA) OU PISO DE CONCRETO COM CONCRETO MOLDADO IN LOCO, FEITO EM OBRA, ACABAMENTO CONVENCIONAL, NÃO ARMADO. AF_07/2016 | M3 | 0.44 |  | 0
10 |  | LOUÇAS, METAIS e ACESSÓRIOS |  |  |  | 0
10.1 |  | COZINHA
10.1.1 | 86933 | BANCADA DE MÁRMORE SINTÉTICO 120 X 60CM, COM CUBA INTEGRADA, INCLUSO SIFÃO TIPO GARRAFA EM PVC, VÁLVULA EM PLÁSTICO CROMADO TIPO AMERICANA E TORNEIRA CROMADA LONGA, DE PAREDE, PADRÃO POPULAR - FORNECIMENTO E INSTALAÇÃO. AF_01/2020 | UN | 1 |  | 0
10.2 |  | BANHEIRO
10.2.1 | 86943 | LAVATÓRIO LOUÇA BRANCA SUSPENSO, 29,5 X 39CM OU EQUIVALENTE, PADRÃO POPULAR, INCLUSO SIFÃO FLEXÍVEL EM PVC, VÁLVULA E ENGATE FLEXÍVEL 30CM EM PLÁSTICO E TORNEIRA CROMADA DE MESA, PADRÃO POPULAR - FORNECIMENTO E INSTALAÇÃO. AF_01/2020 | UN | 1 |  | 0
10.2.2 | COMP-003 | BARRA DE APOIO RETA, EM ACO INOX POLIDO, COMPRIMENTO 45CM, FIXADA NA PAREDE - FORNECIMENTO E INSTALAÇÃO. AF_01/2020 | UN | 2 |  | 0
10.2.3 | 100863 | BARRA DE APOIO EM "L", EM ACO INOX POLIDO 70 X 70 CM, FIXADA NA PAREDE- FORNECIMENTO E INSTALACAO. AF_01/2020 | UN | 1 |  | 0
10.2.4 | 100867 | BARRA DE APOIO RETA, EM ACO INOX POLIDO, COMPRIMENTO 70 CM, FIXADA NA PAREDE - FORNECIMENTO E INSTALAÇÃO. AF_01/2020 | UN | 2 |  | 0
10.2.5 | 100868 | BARRA DE APOIO RETA, EM ACO INOX POLIDO, COMPRIMENTO 80 CM, FIXADA NA PAREDE - FORNECIMENTO E INSTALAÇÃO. AF_01/2020 | UN | 2 |  | 0
10.2.6 | 100874 | PUXADOR PARA PCD, FIXADO NA PORTA - FORNECIMENTO E INSTALAÇÃO. AF_01/2020 | UN | 1 |  | 0
10.2.7 | 86931 | VASO SANITÁRIO SIFONADO COM CAIXA ACOPLADA LOUÇA BRANCA, INCLUSO ENGATE FLEXÍVEL EM PLÁSTICO BRANCO, 1/2 X 40CM - FORNECIMENTO E INSTALAÇÃO. AF_01/2020 | UN | 1 |  | 0
10.2.8 | 100860 | CHUVEIRO ELÉTRICO COMUM CORPO PLÁSTICO, TIPO DUCHA  FORNECIMENTO E INSTALAÇÃO. AF_01/2020 | UN | 1 |  | 0
10.3 |  | ÁREA DE SERVIÇO
10.3.1 | 86929 | TANQUE DE MÁRMORE SINTÉTICO SUSPENSO, 22L OU EQUIVALENTE, INCLUSO SIFÃO FLEXÍVEL EM PVC, VÁLVULA PLÁSTICA E TORNEIRA DE METAL CROMADO PADRÃO POPULAR - FORNECIMENTO E INSTALAÇÃO. AF_01/2020 | UN | 1 |  | 0
11 |  | PINTURAS (paredes - externas, internas, esquadrias e teto) |  |  |  | 0
11.1 |  | PAREDES INTERNAS/TETO
11.1.1 | 88489 | APLICAÇÃO MANUAL DE PINTURA COM TINTA LÁTEX ACRÍLICA EM PAREDES, DUAS DEMÃOS. AF_06/2014 | M2 | 149.8955 |  | 0
11.2 |  | PAREDES EXTERNAS
11.2.1 | 88489 | APLICAÇÃO MANUAL DE PINTURA COM TINTA LÁTEX ACRÍLICA EM PAREDES, DUAS DEMÃOS. AF_06/2014 | M2 | 57.0631 |  | 0
11.3 |  | ESQUADRIAS E PORTAS
11.3.1 | 100762 | PINTURA COM TINTA ALQUÍDICA DE ACABAMENTO (ESMALTE SINTÉTICO FOSCO) APLICADA A ROLO OU PINCEL SOBRE SUPERFÍCIES METÁLICAS (EXCETO PERFIL) EXECUTADO EM OBRA (02 DEMÃOS). AF_01/2020 | M2 | 24.16 |  | 0
12 |  | INSTALAÇÕES HIDRÁULICAS |  |  |  | 0
12.1 | 89356 | TUBO, PVC, SOLDÁVEL, DN 25MM, INSTALADO EM RAMAL OU SUB-RAMAL DE ÁGUA - FORNECIMENTO E INSTALAÇÃO. AF_12/2014 | M | 21.61 |  | 0
12.2 | 89357 | TUBO, PVC, SOLDÁVEL, DN 32MM, INSTALADO EM RAMAL OU SUB-RAMAL DE ÁGUA - FORNECIMENTO E INSTALAÇÃO. AF_12/2014 | M | 6.45 |  | 0
12.3 | 89362 | JOELHO 90 GRAUS, PVC, SOLDÁVEL, DN 25MM, INSTALADO EM RAMAL OU SUB-RAMAL DE ÁGUA - FORNECIMENTO E INSTALAÇÃO. AF_12/2014 | UN | 10 |  | 0
12.4 | 89367 | JOELHO 90 GRAUS, PVC, SOLDÁVEL, DN 32MM, INSTALADO EM RAMAL OU SUB-RAMAL DE ÁGUA - FORNECIMENTO E INSTALAÇÃO. AF_12/2014 | UN | 3 |  | 0
12.5 | 89380 | LUVA DE REDUÇÃO, PVC, SOLDÁVEL, DN 32MM X 25MM, INSTALADO EM RAMAL OU SUB-RAMAL DE ÁGUA - FORNECIMENTO E INSTALAÇÃO. AF_12/2014 | UN | 1 |  | 0
12.6 | 89414 | JOELHO 45 GRAUS, PVC, SOLDÁVEL, DN 32MM, INSTALADO EM RAMAL DE DISTRIB UIÇÃO DE ÁGUA - FORNECIMENTO E INSTALAÇÃO. AF_12/2014 | UN | 1 |  | 0
12.7 | 89366 | JOELHO 90 GRAUS COM BUCHA DE LATÃO, PVC, SOLDÁVEL, DN 25MM X 3/4 INSTALADO EM RAMAL OU SUB-RAMAL DE ÁGUA - FORNECIMENTO E INSTALAÇÃO. AF_12/2014 | UN | 5 |  | 0
12.8 | 90374 | TÊ COM BUCHA DE LATÃO NA BOLSA CENTRAL, PVC, SOLDÁVEL, DN 25MM X 3/4, INSTALADO EM RAMAL OU SUB-RAMAL DE ÁGUA - FORNECIMENTO E INSTALAÇÃO. AF_03/2015 | UN | 2 |  | 0
12.9 | 89395 | TE, PVC, SOLDÁVEL, DN 25MM, INSTALADO EM RAMAL OU SUB-RAMAL DE ÁGUA - FORNECIMENTO E INSTALAÇÃO. AF_12/2014 | UN | 3 |  | 0
12.10 | 89400 | TÊ DE REDUÇÃO, PVC, SOLDÁVEL, DN 32MM X 25MM, INSTALADO EM RAMAL OU SUB-RAMAL DE ÁGUA - FORNECIMENTO E INSTALAÇÃO. AF_12/2014 | UN | 1 |  | 0
12.11 | 89970 | KIT DE REGISTRO DE PRESSÃO BRUTO DE LATÃO ¾", INCLUSIVE CONEXÕES, ROSCÁVEL, INSTALADO EM RAMAL DE ÁGUA FRIA - FORNECIMENTO E INSTALAÇÃO. AF_12/2014 | UN | 1 |  | 0
12.12 | 94490 | REGISTRO DE ESFERA, PVC, SOLDÁVEL, DN 32 MM, INSTALADO EM RESERVAÇÃO DE ÁGUA DE EDIFICAÇÃO QUE POSSUA RESERVATÓRIO DE FIBRA/FIBROCIMENTO FORNECIMENTO E INSTALAÇÃO. AF_06/2016 | UN | 1 |  | 0
12.13 | 89972 | KIT DE REGISTRO DE GAVETA BRUTO DE LATÃO ¾", INCLUSIVE CONEXÕES, ROSCÁVEL, INSTALADO EM RAMAL DE ÁGUA FRIA - FORNECIMENTO E INSTALAÇÃO. AF_12/2014 | UN | 2 |  | 0
12.14 | 94704 | ADAPTADOR COM FLANGE E ANEL DE VEDAÇÃO, PVC, SOLDÁVEL, DN 32 MM X 1 , INSTALADO EM RESERVAÇÃO DE ÁGUA DE EDIFICAÇÃO QUE POSSUA RESERVATÓRIO DE FIBRA/FIBROCIMENTO FORNECIMENTO E INSTALAÇÃO. AF_06/2016 | UN | 2 |  | 0
12.15 | 94703 | ADAPTADOR COM FLANGE E ANEL DE VEDAÇÃO, PVC, SOLDÁVEL, DN 25 MM X 3/4 , INSTALADO EM RESERVAÇÃO DE ÁGUA DE EDIFICAÇÃO QUE POSSUA RESERVATÓRIO DE FIBRA/FIBROCIMENTO FORNECIMENTO E INSTALAÇÃO. AF_06/2016 | UN | 1 |  | 0
12.16 | 88504 | CAIXA D´AGUA EM POLIETILENO, 500 LITROS, COM ACESSÓRIOS | UN | 1 |  | 0
12.17 | 94796 | TORNEIRA DE BOIA, ROSCÁVEL, 3/4 , FORNECIDA E INSTALADA EM RESERVAÇÃO DE ÁGUA. AF_06/2016 | UN | 1 |  | 0
13 |  | INSTALAÇÕES SANITÁRIAS |  |  |  | 0
13.1 | 89711 | TUBO PVC, SERIE NORMAL, ESGOTO PREDIAL, DN 40 MM, FORNECIDO E INSTALADO EM RAMAL DE DESCARGA OU RAMAL DE ESGOTO SANITÁRIO. AF_12/2014 | M | 15.24 |  | 0
13.2 | 89712 | TUBO PVC, SERIE NORMAL, ESGOTO PREDIAL, DN 50 MM, FORNECIDO E INSTALADO EM RAMAL DE DESCARGA OU RAMAL DE ESGOTO SANITÁRIO. AF_12/2014 | M | 4.17 |  | 0
13.3 | 89714 | TUBO PVC, SERIE NORMAL, ESGOTO PREDIAL, DN 100 MM, FORNECIDO E INSTALADO EM RAMAL DE DESCARGA OU RAMAL DE ESGOTO SANITÁRIO. AF_12/2014 | M | 17.28 |  | 0
13.4 | 89726 | JOELHO 45 GRAUS, PVC, SERIE NORMAL, ESGOTO PREDIAL, DN 40 MM, JUNTA SOLDÁVEL, FORNECIDO E INSTALADO EM RAMAL DE DESCARGA OU RAMAL DE ESGOTO SANITÁRIO. AF_12/2014 | UN | 5 |  | 0
13.5 | 89728 | CURVA CURTA 90 GRAUS, PVC, SERIE NORMAL, ESGOTO PREDIAL, DN 40 MM, JUNTA SOLDÁVEL, FORNECIDO E INSTALADO EM RAMAL DE DESCARGA OU RAMAL DE ESGOTO SANITÁRIO. AF_12/2014 | UN | 4 |  | 0
13.6 | 89724 | JOELHO 90 GRAUS, PVC, SERIE NORMAL, ESGOTO PREDIAL, DN 40 MM, JUNTA SOLDÁVEL, FORNECIDO E INSTALADO EM RAMAL DE DESCARGA OU RAMAL DE ESGOTO SANITÁRIO. AF_12/2014 | UN | 5 |  | 0
13.7 | 89782 | TE, PVC, SERIE NORMAL, ESGOTO PREDIAL, DN 40 X 40 MM, JUNTA SOLDÁVEL, FORNECIDO E INSTALADO EM RAMAL DE DESCARGA OU RAMAL DE ESGOTO SANITÁRIO. AF_12/2014 | UN | 1 |  | 0
13.8 | 98110 | CAIXA DE GORDURA PEQUENA (CAPACIDADE: 19 L), CIRCULAR, EM PVC, DIÂMETRO INTERNO= 0,3 M. AF_05/2018 | UN | 1 |  | 0
13.9 | 89707 | CAIXA SIFONADA, PVC, DN 100 X 100 X 50 MM, JUNTA ELÁSTICA, FORNECIDA E INSTALADA EM RAMAL DE DESCARGA OU EM RAMAL DE ESGOTO SANITÁRIO. AF_12/2014 | UN | 1 |  | 0
13.10 | 89784 | TE, PVC, SERIE NORMAL, ESGOTO PREDIAL, DN 50 X 50 MM, JUNTA ELÁSTICA, FORNECIDO E INSTALADO EM RAMAL DE DESCARGA OU RAMAL DE ESGOTO SANITÁRIO. AF_12/2014 | UN | 1 |  | 0
13.11 | 20086 | BUCHA DE REDUCAO DE PVC, SOLDAVEL, LONGA, 50 X 40 MM, PARA ESGOTO PREDIAL | UN | 1 |  | 0
13.12 | 89801 | JOELHO 90 GRAUS, PVC, SERIE NORMAL, ESGOTO PREDIAL, DN 50 MM, JUNTA ELÁSTICA, FORNECIDO E INSTALADO EM PRUMADA DE ESGOTO SANITÁRIO OU VENTILAÇÃO. AF_12/2014 | UN | 2 |  | 0
13.13 | 10908 | JUNCAO DE REDUCAO INVERTIDA, PVC SOLDAVEL, 100 X 50 MM, SERIE NORMAL PARA ESGOTO PREDIAL | UN | 1 |  | 0
13.14 | 89812 | CURVA LONGA 90 GRAUS, PVC, SERIE NORMAL, ESGOTO PREDIAL, DN 100 MM, JUNTA ELÁSTICA, FORNECIDO E INSTALADO EM PRUMADA DE ESGOTO SANITÁRIO OU VENTILAÇÃO. AF_12/2014 | UN | 1 |  | 0
13.15 | 89796 | TE, PVC, SERIE NORMAL, ESGOTO PREDIAL, DN 100 X 100 MM, JUNTA ELÁSTICA, FORNECIDO E INSTALADO EM RAMAL DE DESCARGA OU RAMAL DE ESGOTO SANITÁRIO. AF_12/2014 - (Tanque séptico). | UN | 2 |  | 0
14 |  | INSTALAÇÕES ELÉTRICAS |  |  |  | 0
14.1 | 91854 | ELETRODUTO FLEXÍVEL CORRUGADO, PVC, DN 25 MM (3/4"), PARA CIRCUITOS TERMINAIS, INSTALADO EM PAREDE - FORNECIMENTO E INSTALAÇÃO. AF_12/2015 | M | 58.55 |  | 0
14.2 | 91924 | CABO DE COBRE FLEXÍVEL ISOLADO, 1,5 MM², ANTI-CHAMA 450/750 V, PARA CIRCUITOS TERMINAIS - FORNECIMENTO E INSTALAÇÃO. AF_12/2015 | M | 98.81 |  | 0
14.3 | 91926 | CABO DE COBRE FLEXÍVEL ISOLADO, 2,5 MM², ANTI-CHAMA 450/750 V, PARA CIRCUITOS TERMINAIS - FORNECIMENTO E INSTALAÇÃO. AF_12/2015 | M | 176.95 |  | 0
14.4 | 91930 | CABO DE COBRE FLEXÍVEL ISOLADO, 6 MM², ANTI-CHAMA 450/750 V, PARA CIRCUITOS TERMINAIS - FORNECIMENTO E INSTALAÇÃO. AF_12/2015 | M | 18.9 |  | 0
14.5 | 91939 | CAIXA RETANGULAR 4" X 2" ALTA (2,00 M DO PISO), PVC, INSTALADA EM PAREDE - FORNECIMENTO E INSTALAÇÃO. AF_12/2015 | UN | 1 |  | 0
14.6 | 91940 | CAIXA RETANGULAR 4" X 2" MÉDIA (1,30 M DO PISO), PVC, INSTALADA EM PAREDE - FORNECIMENTO E INSTALAÇÃO. AF_12/2015 | UN | 10 |  | 0
14.7 | 91941 | CAIXA RETANGULAR 4" X 2" BAIXA (0,30 M DO PISO), PVC, INSTALADA EM PAREDE - FORNECIMENTO E INSTALAÇÃO. AF_12/2015 | UN | 4 |  | 0
14.8 | 91936 | CAIXA OCTOGONAL 4" X 4", PVC, INSTALADA EM LAJE - FORNECIMENTO E INSTALAÇÃO. AF_12/2015 | UN | 1 |  | 0
14.9 | 92000 | TOMADA BAIXA DE EMBUTIR (1 MÓDULO), 2P+T 10 A, INCLUINDO SUPORTE E PLACA - FORNECIMENTO E INSTALAÇÃO. AF_12/2015 | UN | 4 |  | 0
14.10 | 91996 | TOMADA MÉDIA DE EMBUTIR (1 MÓDULO), 2P+T 10 A, INCLUINDO SUPORTE E PLACA - FORNECIMENTO E INSTALAÇÃO. AF_12/2015 | UN | 5 |  | 0
14.11 | 91993 | TOMADA ALTA DE EMBUTIR (1 MÓDULO), 2P+T 20 A, INCLUINDO SUPORTE E PLACA - FORNECIMENTO E INSTALAÇÃO. AF_12/2015 | UN | 1 |  | 0
14.12 | 91953 | INTERRUPTOR SIMPLES (1 MÓDULO), 10A/250V, INCLUINDO SUPORTE E PLACA - FORNECIMENTO E INSTALAÇÃO. AF_12/2015 | UN | 2 |  | 0
14.13 | 92023 | INTERRUPTOR SIMPLES (1 MÓDULO) COM 1 TOMADA DE EMBUTIR 2P+T 10 A, INCLUINDO SUPORTE E PLACA - FORNECIMENTO E INSTALAÇÃO. AF_12/2015 | UN | 3 |  | 0
14.14 | 101876 | QUADRO DE DISTRIBUIÇÃO DE ENERGIA EM PVC, DE EMBUTIR, SEM BARRAMENTO PARA 6 DISJUNTORES - FORNECIMENTO E INSTALAÇÃO. AF_10/2020 | UN | 1 |  | 0
14.15 | 101890 | DISJUNTOR MONOPOLAR TIPO NEMA, CORRENTE NOMINAL DE 10 ATÉ 30A - FORNECIMENTO E INSTALAÇÃO. AF_10/2020 | UN | 3 |  | 0
14.16 | 101891 | DISJUNTOR MONOPOLAR TIPO NEMA, CORRENTE NOMINAL DE 35 ATÉ 50A - FORNECIMENTO E INSTALAÇÃO. AF_10/2020 | UN | 1 |  | 0
14.17 | 97610 | LÂMPADA COMPACTA DE LED 10 W, BASE E27 - FORNECIMENTO E INSTALAÇÃO. AF_02/2020 | UN | 5 |  | 0
15 |  | TANQUE SÉPTICO |  |  |  | 0
15.1 | COMP-004 | TANQUE SÉPTICO EM ALVENARIA COM BLOCOS CERÂMICOS FURADOS, CONORME PROJETO. | UN | 1 |  | 0
16 |  | SUMIDOURO |  |  |  | 0
16.1 | COMP-005 | SUMIDOURO CIRCULAR, EM ALVENARIA COM BLOCOS CERÂMICOS FURADOS, CONFORME PROJETO. | UN | 1 |  | 0
17 |  | LIMPEZA FINAL DA OBRA |  |  |  | 0
17.1 | 99803 | LIMPEZA DE PISO CERÂMICO OU PORCELANATO COM PANO ÚMIDO. AF_04/2019 | M2 | 39.71 |  | 0
17.2 | 99806 | LIMPEZA DE REVESTIMENTO CERÂMICO EM PAREDE COM PANO ÚMIDO AF_04/2019 | M2 | 15.39 |  | 0
SUBTOTAL SEM BDI | [5 empty] | 0
BDI ( % ) | [5 empty] | 0
VALOR TOTAL R$ | [5 empty] | 0

## Quantitativos_1Qto
MEMÓRIA DE CÁLCULO DE QUANTITATIVOS - 1Qto
SERVIÇOS PRELIMINARES
LIMPEZA MANUAL DE VEGETAÇÃO EM TERRENO COM ENXADA | Área total |  |  | Total
| 47.03 |  |  | 47.03
LOCACAO CONVENCIONAL DE OBRA, UTILIZANDO GABARITO DE TÁBUAS CORRIDAS PONTALETADAS A CADA 2,00M - 2 UTILIZAÇÕES | Comprimento (m) |  |  | Total
Lado 1 | 6.83 |  |  | 6.83
Lado 2 | 8.58 |  |  | 8.58
Lado 3 | 6.83 |  |  | 6.83
Lado 4 | 8.58 |  |  | 8.58
30.82
MOVIMENTO DE TERRA
ESCAVAÇÃO MANUAL DE VALA COM PROFUNDIDADE MENOR OU IGUAL A 1,30 M | Comprimento | Base | Altura | Total
E1 | 6.68 | 0.3 | 0.4 | 0.8016
E2 | 3.73 | 0.3 | 0.4 | 0.4476
E3 | 3.73 | 0.3 | 0.4 | 0.4476
E4 | 2.95 | 0.3 | 0.4 | 0.354
E5 | 6.93 | 0.3 | 0.4 | 0.8316
E6 | 3.19 | 0.3 | 0.4 | 0.3828
E7 | 3.82 | 0.3 | 0.4 | 0.4584
E8 | 2.15 | 0.3 | 0.4 | 0.258
E9 | 5.34 | 0.3 | 0.4 | 0.6408
Somatório | 38.52 |  | Somatório | 4.6224
REATERRO MANUAL APILOADO COM SOQUETE | Somatório
4.6224
FUNDAÇÃO
PREPARO DE FUNDO DE VALA COM LARGURA MENOR QUE 1,5 M (ACERTO DO SOLO NATURAL) | Comprimento | Largura |  | Total
| 38.52 | 0.3 |  | 11.556
CONCRETO CICLÓPICO | Comprimento | Área | Total
| 38.52 | 0.12 | 4.6224
ALVENARIA DE BLOCOS CERÂMICOS MACIÇOS DE 5X10X20CM (ESPESSURA 10CM) E ARGAMASSA DE ASSENTAMENTO = Alvenaria para baldrame em tijolo maciço comum (e=20cm) assentes com argamassa de cimento, cal e areia (1:2:8), sem revestimento (h=15 cm) | Comprimento | Largura | Altura | Total
| 38.52 |  | 0.15 | 5.778
ARMAÇÃO DE BLOCO, VIGA BALDRAME OU SAPATA UTILIZANDO AÇO CA-50 DE 6,3MM (duas camada com 2ø 6.3mm corridos cada) aplicados na argamassa da alvenaria de blocos cerâmicos maciços | Comprimento | Quantidade | Peso/kg | Total
| 38.52 | 4 | 0.25 | 38.52
SUPERESTRUTURA
VERGA
VERGA PRÉ-MOLDADA PARA PORTAS COM ATÉ 1,5 M DE VÃO | Avanço | Medida | Quantidade | Total
P1 - Porta de 0,80m x 2,10m | 0.6 | 0.8 | 0 | 0
P2 - Porta de 0,90m x 2,10m | 0.6 | 0.9 | 4 | 6
Porta de ferro p/ acesso caixa d'água de 0,70x0,80m | 0.4 | 0.7 | 1 | 1.1
7.1
VERGA PRÉ-MOLDADA PARA JANELAS COM ATÉ 1,5 M DE VÃO | Avanço | Medida | Quantidade | Total
J1 - Janela de 1,20m x 1,00m | 0.6 | 1.2 | 3 | 5.4
J2 - Janela de aço tipo basculhante de 0,60 X 0,60m | 0.5 | 0.6 | 1 | 1.1
6.5
CONTRAVERGA
(CONTRAVERGA) PRÉ-MOLDADA PARA JANELAS COM ATÉ 1,5 M DE VÃO | Avanço | Medida | Quantidade | Total
J1 - Janela de 1,20m x 1,00m | 0.6 | 1.2 | 3 | 5.4
J2 - Janela de aço tipo basculhante de 0,60 X 0,60m | 0.5 | 0.6 | 1 | 1.1
6.5
CINTA DE AMARRAÇÃO | Comprimento | Largura | espessura | Total
ALVENARIA DE VEDAÇÃO DE BLOCOS CERÂMICOS MACIÇOS DE 5X10X20CM (ESPESSURA 10CM) E ARGAMASSA DE ASSENTAMENTO COM PREPARO EM BETONEIRA | 43.02 | 0.15 |  | 6.453
ARMAÇÃO DE PILAR OU VIGA DE UMA ESTRUTURA CONVENCIONAL DE CONCRETO ARMADO UTILIZANDO AÇO CA-50 DE 6,3MM (uma camada com 2ø 6.3mm corriodos) aplicados na argamassa da alvenaria de blocos cerâmicos maciços | Comprimento | Quantidade | Peso/kg | Total
| 43.02 | 2 | 0.25 | 21.51
LAJE | Lado 1 | Lado 2 | Total
LAJE PRE-MOLD BETA 12 P/3,5KN/M2 VAO 4,1M INCL VIGOTAS TIJOLOS | 2.3 | 2.7 | 6.21
PAREDES E PAINEIS (alvenaria de elevação)
PAREDES | Comprimentos | Altura | Área
P1 | 6.83 | 2.75 | 18.7825
P2 | 3.58 | 3.7 | 13.246
P3 | 3.58 | 3.67 | 13.1386
Meia parede cozinha | 1.65 | 1.8 | 2.97
P4 | 2.8 | 3.19 | 8.932
P5 |  |  | 24.16
Meia parede área de serviço | 1.5 | 1.5 | 2.25
P6 |  |  | 10.41
P7 |  |  | 12.96
P8 |  |  | 7.75
P9 |  |  | 18.73
|  | Somatório | 133.3291
DESCONTOS | Quantidade | Área | Total
P1 - Porta de 0,80m x 2,10m | 0 | 1.68 | 0
P2 - Porta de 0,90m x 2,10m | 4 | 1.89 | 7.56
Porta de ferro p/ acesso caixa d'água de 0,70x0,80m | 1 | 0.56 | 0.56
J1 - Janela de 1,20m x 1,00m | 3 | 1.2 | 3.6
J2 - Janela de aço tipo basculhante de 0,60 X 0,60m | 1 | 0.36 | 0.36
|  | Somatório | 12.08
Somatório das áreas com descontos |  |  | 121.2491
ALVENARIA DE VEDAÇÃO DE BLOCOS CERÂMICOS FURADOS NA HORIZONTAL | Área
121.2491
ESQUADRIAS
PORTAS DE FERRO | Quantidade | Área
P1 - Porta de 0,80m x 2,10m | 0
P2 - Porta de 0,90m x 2,10m | 4
Porta de ferro p/ acesso caixa d'água de 0,70x0,80m | 1 | 0.56
JANELAS
JANELA DE AÇO DE CORRER COM 4 FOLHAS | Quantidade
J1 - Janela de 1,20m x 1,00m | 3
INSTALAÇÃO DE VIDRO IMPRESSO, E = 4 MM | Medida | Total
| 0.3364 | 0.3364
JANELA DE AÇO TIPO BASCULANTE DE 0,60 X 0,60M PARA VIDROS | Quantidade | Medida (m²) | Total
J2 - Janela de aço tipo basculhante de 0,60 X 0,60m | 1 | 0.36 | 0.36
COBERTURA
TRAMA DE MADEIRA COMPOSTA POR RIPAS, CAIBROS E TERÇAS PARA TELHADOS DE ATÉ 2 ÁGUAS | Medida | Área
| 65.94 | 65.94
TELHAMENTO COM TELHA CERÂMICA CAPA-CANAL, TIPO PLAN, COM ATÉ 2 ÁGUAS | Medida | Área
| 65.94 | 65.94
CUMEEIRA PARA TELHA CERÂMICA EMBOÇADA COM ARGAMASSA | Medida | Total
| 7.83 | 7.83
EMBOÇAMENTO COM ARGAMASSA | Medida
Beiral | 15.66
Perímetro | 31.75 |  | Total
47.41
REVESTIMENTOS (INTERNO / EXTERNO DE PAREDES E TETO_WC)
CHAPISCO
CHAPISCO APLICADO EM ALVENARIA (SEM PRESENÇA DE VÃOS) E ESTRUTURAS DE CONCRETO DE FACHADA - (Barra chapiscada) | Medida | Altura | Total
| 15.66 | 0.8 | 12.528
CHAPISCO APLICADO EM ALVENARIAS (áreas internas)
PAREDES | Comprimentos | Altura | Área | Faces | Total
P1 | 6.83 | 2.75 | 18.7825 | 1 | 18.7825
P2 | 3.58 | 3.7 | 13.246 | 2 | 26.492
P3 | 3.58 | 3.67 | 13.1386 | 1 | 13.1386
Meia parede cozinha | 1.65 | 1.8 | 2.97 | 2 | 5.94
P4 | 2.8 | 3.19 | 8.932 | 2 | 17.864
P5 |  |  | 24.16 | 1 | 24.16
Meia parede área de serviço | 1.5 | 1.5 | 2.25 | 1 | 2.25
P6 |  |  | 10.41 | 2 | 20.82
P7 |  |  | 10.47 | 1 | 10.47
P7 |  |  | 2.49 | 2 | 4.98
P8 |  |  | 7.75 | 2 | 15.5
P9 |  |  | 18.73 | 1 | 18.73
|  |  |  | Somatório | 179.1271
*** CHAPISCO APLICADO NO TETO | Largura | Comprimento | Total
| 1.16 | 1.74 | 2.0184
DESCONTOS | Quantidade | Área | Subtotal | Faces | Total
P1 - Porta de 0,80m x 2,10m | 0 | 1.68 | 0 | 2 | 0
* Cálculo complementar = (subtrair área = 3,78); P2 - Porta de 0,90m x 2,10m | 4 | 1.89 | 7.56 | 2 | 11.34
Porta de ferro p/ acesso caixa d'água de 0,70x0,80m | 1 | 0.56 | 0.56 | 1 | 0.56
J1 - Janela de 1,20m x 1,00m | 3 | 1.2 | 3.6 | 1 | 3.6
J2 - Janela de aço tipo basculhante de 0,60 X 0,60m | 1 | 0.36 | 0.36 | 1 | 0.36
|  |  |  | Somatório | 15.86
Somatório das áreas com descontos |  |  | 165.2855
CHAPISCO APLICADO EM ALVENARIA (COM PRESENÇA DE VÃOS) E ESTRUTURAS DE CONCRETO DE FACHADA (áreas externas)
PAREDES | Comprimentos | Altura | Área | Faces | Total
P1 | 6.83 | 2.75 | 18.7825 | 1 | 18.7825
P2 | 3.58 | 3.7 | 13.246 | 0 | 0
P3 | 3.58 | 3.67 | 13.1386 | 1 | 13.1386
Meia parede cozinha | 1.65 | 1.8 | 2.97 | 0 | 0
P4 | 2.8 | 3.19 | 8.932 | 0 | 0
P5 |  |  | 24.16 | 1 | 24.16
Meia parede área de serviço | 1.5 | 1.5 | 2.25 | 1 | 2.25
P6 |  |  | 10.41 | 0 | 0
P7 |  |  | 10.47 | 1 | 10.47
P7 |  |  | 2.49 | 0 | 0
P8 |  |  | 7.75 | 0 | 0
P9 |  |  | 18.73 | 1 | 18.73
|  |  |  | Somatório | 87.5311
DESCONTOS | Quantidade | Área | Subtotal | Faces | Total
P1 - Porta de 0,80m x 2,10m | 0 | 1.68 | 0 | 0 | 0
* Cálculo complementar = (subtrair área = 3,78); P2 - Porta de 0,90m x 2,10m | 4 | 1.89 | 7.56 | 0 | 3.78
Porta de ferro p/ acesso caixa d'água de 0,70x0,80m | 1 | 0.56 | 0.56 | 1 | 0.56
J1 - Janela de 1,20m x 1,00m | 3 | 1.2 | 3.6 | 1 | 3.6
J2 - Janela de aço tipo basculhante de 0,60 X 0,60m | 1 | 0.36 | 0.36 | 1 | 0.36
|  |  |  | Somatório | 8.3
Somatório das áreas com descontos |  |  | 79.2311
CHAPISCO APLICADO EM ALVENARIAS E ESTRUTURAS DE CONCRETO INTERNAS + EXTERNAS | SOMATÓRIO TOTAL
244.5166
MASSA ÚNICA/EMBOÇO
ÁREAS INTERNAS
MASSA ÚNICA, PARA RECEBIMENTO DE PINTURA (FACES INTERNAS) DE PAREDES (OBS: subtrair emboço para cerâmicas) | Somatório de áreas | Emboço para cerâmicas | Área total
| 165.2855 | 15.39 | 149.8955
ÁREAS EXTERNAS
EMBOÇO OU MASSA ÚNICA EM ARGAMASSA, APLICADA MANUALMENTE EM PANOS DE FACHADA - EXTERNO | Áreas
79.2311
EMBOÇO, PARA RECEBIMENTO DE CERÂMICA - PAREDES
BANHEIRO (parede com altura de 1,80m) | Medidas | Altura | Total
| 8.8 | 1.8 | 13.95
PIA E TANQUE (com 0,60 m de altura) | Medidas | Altura | Total
PIA | 1.2 | 0.6 | 0.72
TANQUE | 1.2 | 0.6 | 0.72
|  | Somatório | 15.39
REVESTIMENTO CERÂMICO - BANHEIRO (parede com altura de 1,80m) | Medidas | Altura | Total
| 8.8 | 1.8 | 13.95
REVESTIMENTO CERÂMICO - PIA E TANQUE (com 0,60 m de altura) | Medidas | Altura | Total
PIA | 1.2 | 0.6 | 0.72
TANQUE | 1.2 | 0.6 | 0.72
|  | Somatório | 1.44
PISOS INTERNOS E EXTERNOS
PISO INTERNO | Área
Sala | 11.49
Cozinha | 6.76
Serviço | 3.52
Hall | 2.26
Quarto 1 | 10.88
Banheiro | 4.8
39.71
LASTRO DE CONCRETO MAGRO, APLICADO EM PISOS | Área
39.71
PISO CIMENTADO, TRAÇO 1:3 (CIMENTO E AREIA), ACABAMENTO RÚSTICO | Área
39.71
REVESTIMENTO CERÂMICO
REVESTIMENTO CERÂMICO PARA PISO COM PLACAS TIPO ESMALTADA PADRÃO POPULAR | Área
39.71
RODAPÉ CERÂMICO DE 7CM DE ALTURA COM PLACAS TIPO ESMALTADA | Comprimentos | Desconto | Total
Sala | 11.69 | 0.9 | 10.79
Cozinha | 9.41 | 0.9 | 8.51
Serviço | 5.8 | 0.9 | 4.9
Hall | 4.06 | 1.8 | 2.26
Quarto 1 | 13.24 | 0.9 | 12.34
38.8
Dados informativos: | Largura
P1 - Porta de 0,80m x 2,10m | 0.8
P2 - Porta de 0,60m x 2,10m | 0.9
PISO EXTERNO | Largura | Comprimento | Espessura | Total
EXECUÇÃO DE PASSEIO (CALÇADA) OU PISO DE CONCRETO COM CONCRETO | 0.45 | 32.62 | 0.03 | 0.44037
PINTURAS (paredes - externas, internas, esquadrias e teto)
PAREDES INTERNAS E TETO
APLICAÇÃO MANUAL DE PINTURA COM TINTA LÁTEX PVA EM PAREDES | Somatório de áreas |  | Área total
| 149.8955 |  | 149.8955
PAREDES EXTERNAS
APLICAÇÃO MANUAL DE PINTURA COM TINTA LÁTEX PVA EM PAREDES | Área
| 66.7031 | OBS: descontada barra chapiscada
ESQUADRIAS E PORTAS
PINTURA COM TINTA ALQUÍDICA DE ACABAMENTO (ESMALTE SINTÉTICO FOSCO)
PORTAS DE FERRO | Quantidade | Área | Lados | Total
P1 - Porta de 0,80m x 2,10m | 0 | 1.68 | 2 | 0
P2 - Porta de 0,90m x 2,10m | 4 | 1.89 | 2 | 15.12
Porta de ferro p/ acesso caixa d'água de 0,70x0,80m | 1 | 0.56 | 2 | 1.12
JANELA DE AÇO DE CORRER COM 4 FOLHAS | Quantidade | Área | Lados | Total
J1 - Janela de 1,20m x 1,00m | 3 | 1.2 | 2 | 7.2
JANELA DE AÇO TIPO BASCULANTE DE 0,60 X 0,60M PARA VIDROS | Quantidade | Área | Lados | Total
J2 - Janela de aço tipo basculhante de 0,60 X 0,60m | 1 | 0.36 | 2 | 0.72
|  |  | Somatório | 24.16
INSTALAÇÕES HIDRÁULICAS
TUBO, PVC, SOLDÁVEL, DN 25MM | Quantidade
21.61
TUBO, PVC, SOLDÁVEL, DN 32MM | Quantidade
6.45
JOELHO 90 GRAUS, PVC, SOLDÁVEL, DN 25MM | Quantidade
10
JOELHO 90 GRAUS, PVC, SOLDÁVEL, DN 32MM | Quantidade
3
LUVA DE REDUÇÃO, PVC, SOLDÁVEL, DN 32MM X 25MM | Quantidade
1
JOELHO 45 GRAUS, PVC, SOLDÁVEL, DN 32MM | Quantidade
1
JOELHO 90 GRAUS COM BUCHA DE LATÃO, PVC, SOLDÁVEL, DN 25MM X 3/4 | Quantidade
5
TÊ COM BUCHA DE LATÃO NA BOLSA CENTRAL, PVC, SOLDÁVEL, DN 25MM X 3/4 | Quantidade
2
TE, PVC, SOLDÁVEL, DN 25MM | Quantidade
3
TÊ DE REDUÇÃO, PVC, SOLDÁVEL, DN 32MM X 25MM | Quantidade
1
KIT DE REGISTRO DE PRESSÃO BRUTO DE LATÃO ¾", INCLUSIVE CONEXÕES, ROSCÁVEL | Quantidade
1
REGISTRO DE ESFERA, PVC, SOLDÁVEL, DN 32 MM, INSTALADO EM RESERVAÇÃO DE ÁGUA | Quantidade
1
KIT DE REGISTRO DE GAVETA BRUTO DE LATÃO ¾" | Quantidade
2
ADAPTADOR COM FLANGE E ANEL DE VEDAÇÃO, PVC, SOLDÁVEL, DN 32 MM X 1 , INSTALADO EM RESERVAÇÃO DE ÁGUA | Quantidade
2
ADAPTADOR COM FLANGE E ANEL DE VEDAÇÃO, PVC, SOLDÁVEL, DN 25 MM X 3/4 , INSTALADO EM RESERVAÇÃO DE ÁGUA | Quantidade
1
CAIXA D´AGUA EM POLIETILENO, 500 LITROS, COM ACESSÓRIOS | Quantidade
1
TORNEIRA DE BOIA, ROSCÁVEL, 3/4 , FORNECIDA E INSTALADA EM RESERVAÇÃO DE ÁGUA | Quantidade
1
INSTALAÇÕES SANITÁRIAS
TUBO PVC, SERIE NORMAL, ESGOTO PREDIAL, DN 40 MM | Quantidade
15.24
TUBO PVC, SERIE NORMAL, ESGOTO PREDIAL, DN 50 MM | Quantidade
4.17
TUBO PVC, SERIE NORMAL, ESGOTO PREDIAL, DN 100 MM | Quantidade
17.28
JOELHO 45 GRAUS, PVC, SERIE NORMAL, ESGOTO PREDIAL, DN 40 MM, SOLD. | Quantidade
5
CURVA CURTA 90 GRAUS, PVC, SERIE NORMAL, ESGOTO PREDIAL, DN 40 MM | Quantidade
4
JOELHO 90 GRAUS, PVC, SERIE NORMAL, ESGOTO PREDIAL, DN 40 MM, SOLD. | Quantidade
5
TE, PVC, SERIE NORMAL, ESGOTO PREDIAL, DN 40 X 40 MM, SOLD. | Quantidade
1
CAIXA DE GORDURA PEQUENA (CAPACIDADE: 19 L), CIRCULAR, EM PVC, DIÂMETRO INTERNO= 0,3 M | Quantidade
1
CAIXA SIFONADA, PVC, DN 100 X 100 X 50 MM, JUNTA ELÁSTICA | Quantidade
1
TE, PVC, SERIE NORMAL, ESGOTO PREDIAL, DN 50 X 50 MM, JUNTA ELÁSTICA | Quantidade
1
BUCHA DE REDUCAO DE PVC, SOLDAVEL, LONGA, 50 X 40 MM, PARA ESGOTO PREDIAL | Quantidade
1
JOELHO 90 GRAUS, PVC, SERIE NORMAL, ESGOTO PREDIAL, DN 50 MM, SOLD. | Quantidade
2
JUNCAO DE REDUCAO INVERTIDA, PVC SOLDAVEL, 100 X 50 MM, SERIE NORMAL PARA ESGOTO PREDIAL | Quantidade
1
CURVA LONGA 90 GRAUS, PVC, SERIE NORMAL, ESGOTO PREDIAL, DN 100 MM, JUNTA ELÁSTICA | Quantidade
1
TE, PVC, SERIE NORMAL, ESGOTO PREDIAL, DN 100 X 100 MM, JUNTA ELÁSTICA - (Tanque séptico) | Quantidade
2
INSTALAÇÕES ELÉTRICAS
ELETRODUTO FLEXÍVEL CORRUGADO, PVC, DN 25 MM (3/4") | Quantidade
58.55
CABO DE COBRE FLEXÍVEL ISOLADO, 1,5 MM², ANTI-CHAMA 450/750 V | Quantidade
98.81
CABO DE COBRE FLEXÍVEL ISOLADO, 2,5 MM², ANTI-CHAMA 450/750 V | Quantidade
176.95
CABO DE COBRE FLEXÍVEL ISOLADO, 6 MM², ANTI-CHAMA 450/750 V | Quantidade
18.9
CAIXA RETANGULAR 4" X 2" ALTA (2,00 M DO PISO), PVC | Quantidade
1
CAIXA RETANGULAR 4" X 2" MÉDIA (1,30 M DO PISO), PVC | Quantidade
10
CAIXA RETANGULAR 4" X 2" BAIXA (0,30 M DO PISO), PVC | Quantidade
4
CAIXA OCTOGONAL 4" X 4", PVC, INSTALADA EM LAJE | Quantidade
1
TOMADA BAIXA DE EMBUTIR (1 MÓDULO), 2P+T 10 A, INCLUINDO SUPORTE E PLACA | Quantidade
4
TOMADA MÉDIA DE EMBUTIR (1 MÓDULO), 2P+T 10 A, INCLUINDO SUPORTE E PLACA | Quantidade
5
TOMADA ALTA DE EMBUTIR (1 MÓDULO), 2P+T 20 A, INCLUINDO SUPORTE E PLACA | Quantidade
1
INTERRUPTOR SIMPLES (1 MÓDULO), 10A/250V, INCLUINDO SUPORTE E PLACA | Quantidade
2
INTERRUPTOR SIMPLES (1 MÓDULO) COM 1 TOMADA DE EMBUTIR 2P+T 10 A, INCLUINDO SUPORTE E PLACA | Quantidade
3
QUADRO DE DISTRIBUIÇÃO DE ENERGIA EM PVC, DE EMBUTIR, SEM BARRAMENTOPARA 6 DISJUNTORES | Quantidade
1
DISJUNTOR MONOPOLAR TIPO NEMA, CORRENTE NOMINAL DE 10 ATÉ 30A | Quantidade
3
DISJUNTOR MONOPOLAR TIPO NEMA, CORRENTE NOMINAL DE 35 ATÉ 50A | Quantidade
1
LÂMPADA COMPACTA DE LED 10 W, BASE E27 | Quantidade
5
LIMPEZA FINAL DA OBRA
LIMPEZA DE PISO CERÂMICO OU PORCELANATO | Área
39.71
LIMPEZA DE REVESTIMENTO CERÂMICO EM PAREDE | Área
15.39

## Comp_custo unitário
COMPOSIÇÕES DE CUSTO UNITÁRIO
Composição: COMP-001 |  | PORTA EM AÇO DE ABRIR TIPO VENEZIANA (60X210CM) SEM GUARNIÇÃO,FIXAÇÃO COM PARAFUSOS - FORNECIMENTO E INSTALAÇÃO. |  |  |  |  | Unidade: Un
Item | Ins. / Comp. | Cód. Sinapi | Descrição | Unidade | Coeficiente | Valor Unit. (R$) | Total (R$)
1 | INSUMO | 142 | SELANTE ELASTICO MONOCOMPONENTE A BASE DE POLIURETANO (PU) PARA JUNTAS DIVERSAS | 310ML | 1.613 |  | 0
2 | INSUMO | 7568 | BUCHA DE NYLON SEM ABA S10, COM PARAFUSO DE 6,10 X 65 MM EM ACO ZINCADO COM ROSCA SOBERBA, CABECA CHATA E FENDA PHILLIPS | UN | 8.8 |  | 0
3 | INSUMO | COTAÇÃO | PORTA DE ABRIR EM ACO TIPO VENEZIANA, COM FUNDO ANTICORROSIVO / PRIMER DE PROTECAO, SEM GUARNICAO/ALIZAR/VISTA, 60 X 210 CM | UN | 1 |  | 0
4 | COMPOSIÇÃO | 88309 | PEDREIRO COM ENCARGOS COMPLEMENTARES | H | 0.968 |  | 0
5 | COMPOSIÇÃO | 88316 | SERVENTE COM ENCARGOS COMPLEMENTARES | H | 0.484 |  | 0
CUSTO TOTAL (R$) | [6 empty] | 0
Fonte: SINAPI - Composição 94807
Composição: COMP-002 |  | PORTA EM AÇO DE ABRIR TIPO VENEZIANA ( 80X210CM) SEM GUARNIÇÃO, FIXAÇÃO COM PARAFUSOS - FORNECIMENTO E INSTALAÇÃO. |  |  |  |  | Unidade: Un
Item | Ins. / Comp. | Cód. Sinapi | Descrição | Unidade | Coeficiente | Valor Unit. (R$) | Total (R$)
1 | INSUMO | 142 | SELANTE ELASTICO MONOCOMPONENTE A BASE DE POLIURETANO (PU) PARA JUNTAS DIVERSAS | 310ML | 1.613 |  | 0
2 | INSUMO | 7568 | BUCHA DE NYLON SEM ABA S10, COM PARAFUSO DE 6,10 X 65 MM EM ACO ZINCADO COM ROSCA SOBERBA, CABECA CHATA E FENDA PHILLIPS | UN | 8.8 |  | 0
3 | INSUMO | COTAÇÃO | PORTA DE ABRIR EM ACO TIPO VENEZIANA, COM FUNDO ANTICORROSIVO / PRIMER DE PROTECAO, SEM GUARNICAO/ALIZAR/VISTA, 80 X 210 CM | UN | 1 |  | 0
4 | COMPOSIÇÃO | 88309 | PEDREIRO COM ENCARGOS COMPLEMENTARES | H | 0.968 |  | 0
5 | COMPOSIÇÃO | 88316 | SERVENTE COM ENCARGOS COMPLEMENTARES | H | 0.484 |  | 0
CUSTO TOTAL (R$) | [6 empty] | 0
Fonte: SINAPI - Composição 94807
Composição: COMP-003 |  | JANELA DE AÇO DE CORRER TIPO VENEZIANA COM 4 FOLHAS (1,20 x 1,00M), COM BATENTE, FERRAGENS E PINTURAS ANTICORROSIVA E DE ACABAMENTO. EXCLUSIVE ALIZAR E CONTRAMARCO. FORNECIMENTO E INSTALAÇÃO. |  |  |  |  | Unidade: Un
Item | Ins. / Comp. | Cód. Sinapi | Descrição | Unidade | Coeficiente | Valor Unit. (R$) | Total (R$)
1 | INSUMO | COTAÇÃO | JANELA DE AÇO DE CORRER TIPO VENEZIANA COM 4 FOLHAS (1,20 x 1,00M), COM BATENTE, FERRAGENS E PINTURAS ANTICORROSIVA E DE ACABAMENTO. EXCLUSIVE ALIZAR E CONTRAMARCO. | UN | 1 |  | 0
2 | COMPOSIÇÃO | 88309 | PEDREIRO COM ENCARGOS COMPLEMENTARES | H | 2.0364 |  | 0
3 | COMPOSIÇÃO | 88316 | SERVENTE COM ENCARGOS COMPLEMENTARES | H | 1.0176 |  | 0
4 | COMPOSIÇÃO | 88629 | ARGAMASSA TRAÇO 1:3 (EM VOLUME DE CIMENTO E AREIA MÉDIA ÚMIDA), PREPARO MANUAL. AF_08/2019 | M3 | 0.012 |  | 0
CUSTO TOTAL (R$) | [6 empty] | 0
Fonte: SINAPI - Composição 94562
Composição: COMP-004 |  | BARRA DE APOIO RETA, EM ACO INOX POLIDO, COMPRIMENTO 45CM, FIXADA NA PAREDE - FORNECIMENTO E INSTALAÇÃO. |  |  |  |  | Unidade: Un
Item | Ins. / Comp. | Cód. Sinapi | Descrição | Unidade | Coeficiente | Valor Unit. (R$) | Total (R$)
1 | INSUMO | 4351 | PARAFUSO NIQUELADO 3 1/2" COM ACABAMENTO CROMADO PARA FIXAR PECA SANITARIA, INCLUI PORCA CEGA, ARRUELA E BUCHA DE NYLON TAMANHO S-8 | UN | 6 |  | 0
2 | INSUMO | COTAÇÃO | BARRA DE APOIO RETA, EM ACO INOX POLIDO, COMPRIMENTO 45CM, DIAMETRO MINIMO 3 CM | UN | 1 |  | 0
3 | COMPOSICAO | 88267 | ENCANADOR OU BOMBEIRO HIDRÁULICO COM ENCARGOS COMPLEMENTARES | H | 0.9485 |  | 0
4 | COMPOSICAO | 88316 | SERVENTE COM ENCARGOS COMPLEMENTARES | H | 0.2988 |  | 0
CUSTO TOTAL (R$) | [6 empty] | 0
Composição: COMP-005 |  | TANQUE SÉPTICO EM ALVENARIA COM BLOCOS CERÂMICOS FURADOS, CONORME PROJETO. |  |  |  |  | Unidade: Un
Item | Ins. / Comp. | Cód. Sinapi | Descrição | Unidade | Coeficiente | Valor Unit. (R$) | Total (R$)
1 | COMPOSIÇÃO | 93358 | ESCAVAÇÃO MANUAL DE VALA COM PROFUNDIDADE MENOR OU IGUAL A 1,30 M. AF_ 03/2016 | M3 | 3.9656 |  | 0
2 | COMPOSIÇÃO | 87496 | ALVENARIA DE VEDAÇÃO DE BLOCOS CERÂMICOS FURADOS NA HORIZONTAL DE 9X19X19CM (ESPESSURA 9CM) DE PAREDES COM ÁREA LÍQUIDA MENOR QUE 6M² SEM VÃOS E ARGAMASSA DE ASSENTAMENTO COM PREPARO MANUAL. AF_06/2014 | M2 | 8.6 |  | 0
3 | COMPOSIÇÃO | 87878 | CHAPISCO APLICADO EM ALVENARIAS E ESTRUTURAS DE CONCRETO INTERNAS, COM COLHER DE PEDREIRO. ARGAMASSA TRAÇO 1:3 COM PREPARO MANUAL. AF_06/2014 | M2 | 8.6 |  | 0
4 | COMPOSIÇÃO | 87530 | MASSA ÚNICA, PARA RECEBIMENTO DE PINTURA, EM ARGAMASSA TRAÇO 1:2:8, PREPARO MANUAL, APLICADA MANUALMENTE EM FACES INTERNAS DE PAREDES, ESPESSURA DE 20MM, COM EXECUÇÃO DE TALISCAS. AF_06/2014 | M2 | 9.2192 |  | 0
5 | COMPOSIÇÃO | 95241 | LASTRO DE CONCRETO MAGRO, APLICADO EM PISOS OU RADIERS, ESPESSURA DE 5 CM. AF_07/2016 | M2 | 2.7084 |  | 0
6 | INSUMO | 20088* | CAP PVC, SÉRIE R, DN 100MM, PARA ESGOTO PREDIAL | UN. | 1 |  | 0
7 |  |  | LAJE SUPERIOR
7.1 | COMPOSIÇÃO | 92786 | ARMAÇÃO DE LAJE DE UMA ESTRUTURA CONVENCIONAL DE CONCRETO ARMADO EM UM A EDIFICAÇÃO TÉRREA OU SOBRADO UTILIZANDO AÇO CA-50 DE 8,0 MM - MONTAGEM. AF_12/2015 | KG | 20.7928 |  | 0
7.2 | COMPOSIÇÃO | 92486 | MONTAGEM E DESMONTAGEM DE FÔRMA DE LAJE MACIÇA, PÉ-DIREITO SIMPLES, EM MADEIRA SERRADA, 4 UTILIZAÇÕES. AF_09/2020 | M2 | 0.4128 |  | 0
7.3 | COMPOSIÇÃO | 94975 | CONCRETO FCK = 15MPA, TRAÇO 1:3,4:3,5 (CIMENTO/ AREIA MÉDIA/ BRITA 1) - PREPARO MANUAL. AF_07/2016 | M3 | 0.1625 |  | 0
7.4 | COMPOSIÇÃO | 92873 | LANÇAMENTO COM USO DE BALDES, ADENSAMENTO E ACABAMENTO DE CONCRETO EM ESTRUTURAS. AF_12/2015 | M3 | 0.1625 |  | 0
8 |  |  | LAJE INFERIOR
8.1 | COMPOSIÇÃO | 92786 | ARMAÇÃO DE LAJE DE UMA ESTRUTURA CONVENCIONAL DE CONCRETO ARMADO EM UM A EDIFICAÇÃO TÉRREA OU SOBRADO UTILIZANDO AÇO CA-50 DE 8,0 MM - MONTAGEM. AF_12/2015 | KG | 20.7928 |  | 0
8.2 | COMPOSIÇÃO | 92486 | MONTAGEM E DESMONTAGEM DE FÔRMA DE LAJE MACIÇA, PÉ-DIREITO SIMPLES, EM MADEIRA SERRADA, 4 UTILIZAÇÕES. AF_09/2020 | M2 | 0.688 |  | 0
8.3 | COMPOSIÇÃO | 94975 | CONCRETO FCK = 15MPA, TRAÇO 1:3,4:3,5 (CIMENTO/ AREIA MÉDIA/ BRITA 1) - PREPARO MANUAL. AF_07/2016 | M3 | 0.27084 |  | 0
8.4 | COMPOSIÇÃO | 92873 | LANÇAMENTO COM USO DE BALDES, ADENSAMENTO E ACABAMENTO DE CONCRETO EM ESTRUTURAS. AF_12/2015 | M3 | 0.27084 |  | 0
Total | [6 empty] | 0
Composição: COMP-006 |  | SUMIDOURO CIRCULAR, EM ALVENARIA COM BLOCOS CERÂMICOS FURADOS, CONORME PROJETO. |  |  |  |  | Unidade: Un
Item | Ins. / Comp. | Cód. Sinapi | Descrição | Unidade | Coeficiente | Valor Unit. (R$) | Total (R$)
1 | COMPOSICAO | 93358 | ESCAVAÇÃO MANUAL DE VALA COM PROFUNDIDADE MENOR OU IGUAL A 1,30 M. AF_ 03/2016 | M3 | 4.0989 |  | 0
2 | COMPOSICAO | 87495 | ALVENARIA DE VEDAÇÃO DE BLOCOS CERÂMICOS FURADOS NA HORIZONTAL DE 9X19X19CM (ESPESSURA 9CM) DE PAREDES COM ÁREA LÍQUIDA MENOR QUE 6M² SEM VÃOS E ARGAMASSA DE ASSENTAMENTO COM PREPARO EM BETONEIRA. AF_06/2014 | M2 | 4.4855 |  | 0
3 | COMPOSICAO | 87502 | ALVENARIA DE VEDAÇÃO DE BLOCOS CERÂMICOS FURADOS NA HORIZONTAL DE 14X9X19CM (ESPESSURA 14CM, BLOCO DEITADO) DE PAREDES COM ÁREA LÍQUIDA MENOR QUE 6M² SEM VÃOS E ARGAMASSA DE ASSENTAMENTO COM PREPARO MANUAL. AF_06/2014 | M2 | 2.6012 |  | 0
4 | COMPOSICAO | 87878 | CHAPISCO APLICADO EM ALVENARIAS E ESTRUTURAS DE CONCRETO INTERNAS, COM COLHER DE PEDREIRO. ARGAMASSA TRAÇO 1:3 COM PREPARO MANUAL. AF_06/2014 | M2 | 5.8094 |  | 0
5 | COMPOSICAO | 87529 | MASSA ÚNICA, PARA RECEBIMENTO DE PINTURA, EM ARGAMASSA TRAÇO 1:2:8, PREPARO MECÂNICO COM BETONEIRA 400L, APLICADA MANUALMENTE EM FACES INTERNAS DE PAREDES, ESPESSURA DE 20MM, COM EXECUÇÃO DE TALISCAS. AF_06/2014 | M2 | 5.2025 |  | 0
6 | COMPOSICAO | 101619 | PREPARO DE FUNDO DE VALA COM LARGURA MENOR QUE 1,5 M, COM CAMADA DE BRITA, LANÇAMENTO MANUAL. AF_08/2020 | M3 | 0.1131 |  | 0
7 | COMPOSICAO | 96536 | FABRICAÇÃO, MONTAGEM E DESMONTAGEM DE FÔRMA, EM MADEIRA SERRADA, E=25 MM, 4 UTILIZAÇÕES. AF_06/2017 | M2 | 0.23 |  | 0
8 | COMPOSICAO | 92786 | ARMAÇÃO DE LAJE DE UMA ESTRUTURA CONVENCIONAL DE CONCRETO ARMADO EM UMA EDIFICAÇÃO TÉRREA OU SOBRADO UTILIZANDO AÇO CA-50 DE 8,0 MM - MONTAGEM. AF_12/2015 | KG | 13.3 |  | 0
9 | COMPOSICAO | 94975 | CONCRETO FCK = 15MPA, TRAÇO 1:3,4:3,5 (CIMENTO/ AREIA MÉDIA/ BRITA 1) - PREPARO MANUAL. AF_07/2016 | M3 | 0.1 |  | 0
10 | COMPOSICAO | 92873 | LANÇAMENTO COM USO DE BALDES, ADENSAMENTO E ACABAMENTO DE CONCRETO EM ESTRUTURAS. AF_12/2015 | M3 | 0.1 |  | 0
|  |  | CUSTO TOTAL (R$) |  |  |  | 0